## Благ-во двор. терр.распол.й по
Приложение № 2
Утверждено приказом Минстроя РФ № 421 от 4 августа 2020 г.
СОГЛАСОВАНО: | [9 empty] | УТВЕРЖДАЮ:
[14 empty] | Наименование организации | Наименование организации
"____" ________________ 2024 года | [12 empty] | "____" ________________ 2024 года
Благоустройство дворовой территории расположенной по адресу: Чувашская Республика, Янтиковский муниципальный округ, с.Янтиково пр.Ленина дд.36, 38 | [15 empty] | Благоустройство дворовой территории расположенной по адресу: Чувашская Республика, Янтиковский муниципальный округ, с.Янтиково пр.Ленина дд.36, 38
(наименование стройки)
(наименование объекта капитального строительства)
ЛОКАЛЬНЫЙ СМЕТНЫЙ РАСЧЕТ (СМЕТА) №
Благоустройство дворовой территории расположенной по адресу: Чувашская Республика, Янтиковский муниципальный округ, с.Янтиково пр.Ленина д,38 | [16 empty] | Благоустройство дворовой территории расположенной по адресу: Чувашская Республика, Янтиковский муниципальный округ, с.Янтиково пр.Ленина дд.36, 38
(наименование конструктивного решения)
Составлен | базисно-индексным | методом
Основание
(проектная и (или) иная техническая документация)
Составлен(а) в текущем (базисном) уровне цен |  |  | (01.01.2000) | [14 empty] | (01.01.2000)
Сметная стоимость |  | 396.26 | (33,62) | тыс.руб.
в том числе:
| строительных работ | 323.74 | (27,47) | тыс.руб. |  | Средства на оплату труда рабочих |  |  |  |  | 26.22 | (0,76) | тыс.руб.
| монтажных работ | 0 | (0) | тыс.руб. |  | Нормативные затраты труда рабочих |  |  |  |  | 84.13 |  | чел.час.
| оборудования | 0 | (0) | тыс.руб. |  | Нормативные затраты труда машинистов |  |  |  |  | 1.46 |  | чел.час.
| прочих затрат | 0 | (0) | тыс.руб. |  | Расчетный измеритель конструктивного решения
№ п/п | Обоснование | Наименование работ и затрат |  |  | Единица измерения | Количество |  |  | Сметная стоимость в базисном уровне цен (в текущем уровне цен (гр. 8) для ресурсов, отсутствующих в СНБ), руб. |  |  | Индексы | Сметная стоимость в текущем уровне цен, руб.
[6 empty] | на единицу | коэффициенты | всего с учетом коэффициентов | на единицу | коэффициенты | всего
1 | 2 | 3 |  |  | 4 | 5 | 6 | 7 | 8 | 9 | 10 | 11 | 12
Раздел 1. | [18 empty] | Раздел 1.
МАФ | [19 empty] | МАФ
1 | ТЦ_15.2.03.02_21_2130200614_13.11.2024_01 | Д-1.24 - Диван парковый (БЦ: 22300/1,2/9,51=1954,08 руб. с учетом монтажа и доставки) |  |  | шт | 3 | 1 | 3 | 1954.08 |  | 5862.24 | 9.51 | 55750 | [7 empty] | Д-1.24 - Диван парковый (БЦ: 22300/1,2/9,51=1954,08 руб. с учетом монтажа и доставки)
|  | Цена=22300/1,2/9,51 | [19 empty] | Цена=22300/1,2/9,51
|  | Всего по позиции |  |  | 10: 5862.24; 12: 55750 | [9 empty] | Всего по позиции
Ограждение полисадника H=0,9м L=1,6м | [19 empty] | Ограждение полисадника H=0,9м L=1,6м
2 | ФЕР08-01-002-01 | Устройство основания под фундаменты: песчаного |  |  | 4: м3; 5: 0.702; 6: 1; 7: 0.702 | [7 empty] | Устройство основания под фундаменты: песчаного
| 1 | ОТ |  |  | 8: 6.19; 10: 4.35; 11: 34.33; 12: 149 | [10 empty] | ОТ
| 2 | ЭМ |  |  | 8: 8.1; 10: 5.69; 11: 12.7; 12: 72 | [10 empty] | ЭМ
| 3 | в т.ч. ОТм |  |  | 8: 0.81; 10: 0.57; 11: 34.33; 12: 20 | [10 empty] | в т.ч. ОТм
| 4 | М |  |  | 8: 0.37; 10: 0.26; 11: 9.51; 12: 2 | [10 empty] | М
|  | ЗТ |  |  | 4: чел.-ч; 5: 0.78; 7: 0.54756 | [11 empty] | ЗТ
|  | ЗТм |  |  | 4: чел.-ч; 5: 0.07; 7: 0.04914 | [11 empty] | ЗТм
|  | Итого по расценке |  |  | 8: 14.66; 10: 10.3; 12: 223 | [12 empty] | Итого по расценке
|  | ФОТ |  |  | 10: 4.92; 12: 169 | [11 empty] | ФОТ
| Пр/812-008.0-1 | НР Конструкции из кирпича и блоков |  |  | 4: %; 5: 110; 7: 110; 10: 5.41; 12: 186 | [11 empty] | НР Конструкции из кирпича и блоков
| Пр/774-008.0 | СП Конструкции из кирпича и блоков |  |  | 4: %; 5: 69; 7: 69; 10: 3.39; 12: 117 | [11 empty] | СП Конструкции из кирпича и блоков
|  | Всего по позиции |  |  | 10: 19.1; 12: 526 | [9 empty] | Всего по позиции
3 | ФССЦ-02.3.01.02-1005 | Песок природный II класс, очень мелкий, круглые сита |  |  | м3 | 0.7722 | 1 | 0.7722 | 44.82 |  | 34.61 | 9.51 | 329 | [7 empty] | Песок природный II класс, очень мелкий, круглые сита
|  | Всего по позиции |  |  | 10: 34.61; 12: 329 | [9 empty] | Всего по позиции
4 | ФЕР27-09-001-08 | Устройство металлических пешеходных ограждений |  |  | 4: 100 м; 5: 1.056; 6: 1; 7: 1.056 | [7 empty] | Устройство металлических пешеходных ограждений
| 1 | ОТ |  |  | 8: 406.09; 10: 428.83; 11: 34.33; 12: 14722 | [10 empty] | ОТ
| 2 | ЭМ |  |  | 8: 76.88; 10: 81.19; 11: 12.7; 12: 1031 | [10 empty] | ЭМ
| 3 | в т.ч. ОТм |  |  | 8: 13.57; 10: 14.33; 11: 34.33; 12: 492 | [10 empty] | в т.ч. ОТм
| 4 | М |  |  | 8: 855.25; 10: 903.14; 11: 9.51; 12: 8589 | [10 empty] | М
|  | ЗТ |  |  | 4: чел.-ч; 5: 48.46; 7: 51.1738 | [11 empty] | ЗТ
|  | ЗТм |  |  | 4: чел.-ч; 5: 1.17; 7: 1.2355 | [11 empty] | ЗТм
|  | Итого по расценке |  |  | 8: 1338.22; 10: 1413.16; 12: 24342 | [12 empty] | Итого по расценке
|  | ФОТ |  |  | 10: 443.16; 12: 15214 | [11 empty] | ФОТ
| Пр/812-021.0-1 | НР Автомобильные дороги |  |  | 4: %; 5: 147; 7: 147; 10: 651.45; 12: 22365 | [11 empty] | НР Автомобильные дороги
| Пр/774-021.0 | СП Автомобильные дороги |  |  | 4: %; 5: 134; 7: 134; 10: 593.83; 12: 20387 | [11 empty] | СП Автомобильные дороги
|  | Всего по позиции |  |  | 10: 2658.44; 12: 67094 | [9 empty] | Всего по позиции
5 | ФССЦ-04.1.02.05-0008 | Смеси бетонные тяжелого бетона (БСТ), класс B22,5 (М300) |  |  | м3 | 2.106 | 1 | 2.106 | 700 |  | 1474.2 | 9.51 | 14020 | [7 empty] | Смеси бетонные тяжелого бетона (БСТ), класс B22,5 (М300)
|  | Всего по позиции |  |  | 10: 1474.2; 12: 14020 | [9 empty] | Всего по позиции
6 | ФССЦ-07.2.07.12-0006 | Элементы конструктивные вспомогательного назначения, с преобладанием профильного проката, собираемые из двух и более деталей, с отверстиями и без отверстий, соединяемые на сварке |  |  | т | 1.5206 | 1 | 1.5206 | 10045 |  | 15274.83 | 9.51 | 145264 | [7 empty] | Элементы конструктивные вспомогательного назначения, с преобладанием профильного проката, собираемые из двух и более деталей, с отверстиями и без отверстий, соединяемые на сварке
|  | Всего по позиции |  |  | 10: 15274.83; 12: 145264 | [9 empty] | Всего по позиции
7 | ФЕР13-03-002-04 | Огрунтовка металлических поверхностей за один раз: грунтовкой ГФ-021 |  |  | 4: 100 м2; 5: 2.178; 6: 1; 7: 2.178 | [7 empty] | Огрунтовка металлических поверхностей за один раз: грунтовкой ГФ-021
|  | ПЗ=2 (ОЗП=2; ЭМ=2 к расх.; ЗПМ=2; МАТ=2 к расх.; ТЗ=2; ТЗМ=2) | [24 empty] | ПЗ=2 (ОЗП=2; ЭМ=2 к расх.; ЗПМ=2; МАТ=2 к расх.; ТЗ=2; ТЗМ=2)
| 1 | ОТ |  |  | 8: 56.55; 9: 2; 10: 246.33; 11: 34.33; 12: 8457 | [10 empty] | ОТ
| 2 | ЭМ |  |  | 8: 9.22; 9: 2; 10: 40.16; 11: 12.7; 12: 510 | [10 empty] | ЭМ
| 3 | в т.ч. ОТм |  |  | 8: 0.22; 9: 2; 10: 0.96; 11: 34.33; 12: 33 | [10 empty] | в т.ч. ОТм
| 4 | М |  |  | 8: 152.04; 9: 2; 10: 662.29; 11: 9.51; 12: 6298 | [10 empty] | М
|  | ЗТ |  |  | 4: чел.-ч; 5: 5.31; 6: 2; 7: 23.1304 | [11 empty] | ЗТ
|  | ЗТм |  |  | 4: чел.-ч; 5: 0.02; 6: 2; 7: 0.08712 | [11 empty] | ЗТм
|  | Итого по расценке |  |  | 8: 217.81; 10: 948.78; 12: 15265 | [12 empty] | Итого по расценке
|  | ФОТ |  |  | 10: 247.29; 12: 8490 | [11 empty] | ФОТ
| Пр/812-013.0-1 | НР Защита строительных конструкций и оборудования от коррозии |  |  | 4: %; 5: 94; 7: 94; 10: 232.45; 12: 7981 | [11 empty] | НР Защита строительных конструкций и оборудования от коррозии
| Пр/774-013.0 | СП Защита строительных конструкций и оборудования от коррозии |  |  | 4: %; 5: 51; 7: 51; 10: 126.12; 12: 4330 | [11 empty] | СП Защита строительных конструкций и оборудования от коррозии
|  | Всего по позиции |  |  | 10: 1307.35; 12: 27576 | [9 empty] | Всего по позиции
8 | ФЕР13-03-004-26 | Окраска металлических огрунтованных поверхностей: эмалью ПФ-115 |  |  | 4: 100 м2; 5: 2.178; 6: 1; 7: 2.178 | [7 empty] | Окраска металлических огрунтованных поверхностей: эмалью ПФ-115
|  | За 2 раза ПЗ=2 (ОЗП=2; ЭМ=2 к расх.; ЗПМ=2; МАТ=2 к расх.; ТЗ=2; ТЗМ=2) | [24 empty] | За 2 раза ПЗ=2 (ОЗП=2; ЭМ=2 к расх.; ЗПМ=2; МАТ=2 к расх.; ТЗ=2; ТЗМ=2)
| 1 | ОТ |  |  | 8: 19.32; 9: 2; 10: 84.16; 11: 34.33; 12: 2889 | [10 empty] | ОТ
| 2 | ЭМ |  |  | 8: 6.01; 9: 2; 10: 26.18; 11: 12.7; 12: 332 | [10 empty] | ЭМ
| 3 | в т.ч. ОТм |  |  | 8: 0.22; 9: 2; 10: 0.96; 11: 34.33; 12: 33 | [10 empty] | в т.ч. ОТм
| 4 | М |  |  | 8: 138.16; 9: 2; 10: 601.82; 11: 9.51; 12: 5723 | [10 empty] | М
|  | ЗТ |  |  | 4: чел.-ч; 5: 2.13; 6: 2; 7: 9.2783 | [11 empty] | ЗТ
|  | ЗТм |  |  | 4: чел.-ч; 5: 0.02; 6: 2; 7: 0.08712 | [11 empty] | ЗТм
|  | Итого по расценке |  |  | 8: 163.49; 10: 712.16; 12: 8944 | [12 empty] | Итого по расценке
|  | ФОТ |  |  | 10: 85.12; 12: 2922 | [11 empty] | ФОТ
| Пр/812-013.0-1 | НР Защита строительных конструкций и оборудования от коррозии |  |  | 4: %; 5: 94; 7: 94; 10: 80.01; 12: 2747 | [11 empty] | НР Защита строительных конструкций и оборудования от коррозии
| Пр/774-013.0 | СП Защита строительных конструкций и оборудования от коррозии |  |  | 4: %; 5: 51; 7: 51; 10: 43.41; 12: 1490 | [11 empty] | СП Защита строительных конструкций и оборудования от коррозии
|  | Всего по позиции |  |  | 10: 835.58; 12: 13181 | [9 empty] | Всего по позиции
|  | Итоги по смете: | [25 empty] | Итоги по смете:
|  | Итого прямые затраты (справочно) |  |  | 10: 25730.28; 12: 264137 | [15 empty] | Итого прямые затраты (справочно)
|  | в том числе: | [26 empty] | в том числе:
|  | Оплата труда рабочих |  |  | 10: 763.67; 12: 26217 | [15 empty] | Оплата труда рабочих
|  | Эксплуатация машин |  |  | 10: 153.22; 12: 1945 | [15 empty] | Эксплуатация машин
|  | в том числе оплата труда машинистов (Отм) |  |  | 10: 16.82; 12: 578 | [15 empty] | в том числе оплата труда машинистов (Отм)
|  | Материалы |  |  | 10: 24813.39; 12: 235975 | [15 empty] | Материалы
|  | Строительные работы |  |  | 10: 27466.35; 12: 323740 | [15 empty] | Строительные работы
|  | в том числе: | [26 empty] | в том числе:
|  | оплата труда |  |  | 10: 763.67; 12: 26217 | [15 empty] | оплата труда
|  | эксплуатация машин и механизмов |  |  | 10: 153.22; 12: 1945 | [15 empty] | эксплуатация машин и механизмов
|  | в том числе оплата труда машинистов (ОТм) |  |  | 10: 16.82; 12: 578 | [15 empty] | в том числе оплата труда машинистов (ОТм)
|  | материалы |  |  | 10: 24813.39; 12: 235975 | [15 empty] | материалы
|  | накладные расходы |  |  | 10: 969.32; 12: 33279 | [15 empty] | накладные расходы
|  | сметная прибыль |  |  | 10: 766.75; 12: 26324 | [15 empty] | сметная прибыль
|  | Итого ФОТ (справочно) |  |  | 10: 780.49; 12: 26795 | [15 empty] | Итого ФОТ (справочно)
|  | Итого накладные расходы (справочно) |  |  | 10: 969.32; 12: 33279 | [15 empty] | Итого накладные расходы (справочно)
|  | Итого сметная прибыль (справочно) |  |  | 10: 766.75; 12: 26324 | [15 empty] | Итого сметная прибыль (справочно)
|  | Непредвиденные затраты 2% |  |  | 10: 549.33; 12: 6475 | [15 empty] | Непредвиденные затраты 2%
|  | Итого с непредвиденными |  |  | 10: 28015.68; 12: 330215 | [16 empty] | Итого с непредвиденными
|  | НДС 20% |  |  | 10: 5603.14; 12: 66043 | [17 empty] | НДС 20%
|  | ВСЕГО по смете |  |  | 10: 33618.82; 12: 396258 | [18 empty] | ВСЕГО по смете
| Составил: | [31 empty] | Должность составившего | (Наименование организации)
[должность, подпись (инициалы, фамилия)]
| Проверил: | [33 empty] | Должность проверившего | (Наименование организации)
[должность, подпись (инициалы, фамилия)]